## Bastidor
Codigo | Descricao | Altura Montado
| Rack de Servidor: equipado com porta frontal microperfurada, porta traseira micro-perfurada, painéis laterais superior e inferior com fechadura, rodas de alta carga, pés niveladores. Carga estática admissível 1300 kg. Organizadores laterais com tampa articulada incluido nos armários de 800mm de largura. | Medido desde o chão até ao teto do bastidor
82351240608 | Rack Cetus 1 - 24U 600x800 | 1230 mm
82351420608 | Rack Cetus 1 - 42U 600x800 | 2030 mm
82351420610 | Rack Cetus 1 - 42U 600x1000 | 2030 mm
82351420612 | Rack Cetus 1 - 42U 600x1200 | 2030 mm
82351420808 | Rack Cetus 1 - 42U 800x800 | 2030 mm
82351420810 | Rack Cetus 1 - 42U 800x1000 | 2030 mm
82351420812 | Rack Cetus 1 - 42U 800x1200 | 2030 mm
82351470608 | Rack Cetus 1 - 47U 600x800 | 2252 mm
82351470610 | Rack Cetus 1 - 47U 600x1000 | 2252 mm
82351470612 | Rack Cetus 1 - 47U 600x1200 | 2252 mm
82351470808 | Rack Cetus 1 - 47U 800x800 | 2252 mm
82351470810 | Rack Cetus 1 - 47U 800x1000 | 2252 mm
82351470812 | Rack Cetus 1 - 47U 800x1200 | 2252 mm
Rack de Pavimento NORMA 1: equipado com porta frontal em vidro, porta traseira em chapa de aço, rodas de alta carga, pés niveladores. Carga estática admissível 800 kg. Organizadores laterais com tampa articulada incluido nos armários de 800mm de largura.
82341115606 | Rack Norma 1 - 15U 600x600 | 870 mm
82341115608 | Rack Norma 1 - 15U 600x800 | 870 mm
82341120606 | Rack Norma 1 - 20U 600x600 | 1092 mm
82341120608 | Rack Norma 1 - 20U 600x800 | 1092 mm
82341124606 | Rack Norma 1 - 24U 600x600 | 1270 mm
82341124608 | Rack Norma 1 - 24U 600x800 | 1270 mm
82341129606 | Rack Norma 1 - 29U 600x600 | 1492 mm
82341129608 | Rack Norma 1 - 29U 600x800 | 1492 mm
82341133606 | Rack Norma 1 - 33U 600x600 | 1670 mm
82341133608 | Rack Norma 1 - 33U 600x800 | 1670 mm
82341138606 | Rack Norma 1 - 38U 600x600 | 1892 mm
82341138608 | Rack Norma 1 - 38U 600x800 | 1892 mm
82341138610 | Rack Norma 1 - 38U 600x1000 | 1892 mm
82341138806 | Rack Norma 1 - 38U 800x600 | 1892 mm
82341138808 | Rack Norma 1 - 38U 800x800 | 1892 mm
82341138810 | Rack Norma 1 - 38U 800x1000 | 1892 mm
82341142606 | Rack Norma 1 - 42U 600x600 | 2070 mm
82341142608 | Rack Norma 1 - 42U 600x800 | 2070 mm
82341142610 | Rack Norma 1 - 42U 600x1000 | 2070 mm
82341142806 | Rack Norma 1 - 42U 800x600 | 2070 mm
82341142808 | Rack Norma 1 - 42U 800x800 | 2070 mm
82341142810 | Rack Norma 1 - 42U 800x1000 | 2070 mm
82341147606 | Rack Norma 1 - 47U 600x600 | 2292 mm
82341147608 | Rack Norma 1 - 47U 600x800 | 2292 mm
82341147610 | Rack Norma 1 - 47U 600x1000 | 2292 mm
82341147806 | Rack Norma 1 - 47U 800x600 | 2292 mm
82341147808 | Rack Norma 1 - 47U 800x800 | 2292 mm
82341147810 | Rack Norma 1 - 47U 800x1000 | 2292 mm
Rack de Pavimento NORMA 2: equipado com porta frontal em vidro, porta traseira dupla microperfurada, rodas de alta carga, pés niveladores. Carga estática admissível 800 kg. Organizadores laterais com tampa articulada incluido nos armários de 800mm de largura.
82341215606 | Rack Norma 2 - 15U 600x600 | 870 mm
82341215608 | Rack Norma 2 - 15U 600x800 | 870 mm
82341220606 | Rack Norma 2 - 20U 600x600 | 1092 mm
82341220608 | Rack Norma 2 - 20U 600x800 | 1092 mm
82341224606 | Rack Norma 2 - 24U 600x600 | 1270 mm
82341224608 | Rack Norma 2 - 24U 600x800 | 1270 mm
82341229606 | Rack Norma 2 - 29U 600x600 | 1492 mm
82341229608 | Rack Norma 2 - 29U 600x800 | 1492 mm
82341233606 | Rack Norma 2 - 33U 600x600 | 1670 mm
82341233608 | Rack Norma 2 - 33U 600x800 | 1670 mm
82341238606 | Rack Norma 2 - 38U 600x600 | 1892 mm
82341238608 | Rack Norma 2 - 38U 600x800 | 1892 mm
82341238610 | Rack Norma 2 - 38U 600x1000 | 1892 mm
82341238806 | Rack Norma 2 - 38U 800x600 | 1892 mm
82341238808 | Rack Norma 2 - 38U 800x800 | 1892 mm
82341238810 | Rack Norma 2 - 38U 800x1000 | 1892 mm
82341242606 | Rack Norma 2 - 42U 600x600 | 2070 mm
82341242608 | Rack Norma 2 - 42U 600x800 | 2070 mm
82341242610 | Rack Norma 2 - 42U 600x1000 | 2070 mm
82341242806 | Rack Norma 2 - 42U 800x600 | 2070 mm
82341242808 | Rack Norma 2 - 42U 800x800 | 2070 mm
82341242810 | Rack Norma 2 - 42U 800x1000 | 2070 mm
82341247606 | Rack Norma 2 - 47U 600x600 | 2292 mm
82341247608 | Rack Norma 2 - 47U 600x800 | 2292 mm
82341247610 | Rack Norma 2 - 47U 600x1000 | 2292 mm
82341247806 | Rack Norma 2 - 47U 800x600 | 2292 mm
82341247808 | Rack Norma 2 - 47U 800x800 | 2292 mm
82341247810 | Rack Norma 2 - 47U 800x1000 | 2292 mm
Rack de Pavimento NORMA 3: equipado com porta frontal microperfurada, porta traseira dupla microperfurada, rodas de alta carga, pés niveladores. Carga estática admissível 800 kg. Organizadores laterais com tampa articulada incluido nos armários de 800mm de largura.
82341315606 | Rack Norma 3 - 15U 600x600 | 870 mm
82341315608 | Rack Norma 3 - 15U 600x800 | 870 mm
82341320606 | Rack Norma 3 - 20U 600x600 | 1092 mm
82341320608 | Rack Norma 3 - 20U 600x800 | 1092 mm
82341324606 | Rack Norma 3 - 24U 600x600 | 1270 mm
82341324608 | Rack Norma 3 - 24U 600x800 | 1270 mm
82341324810 | Rack Norma 3 - 24U 800x1000 | 1270 mm
82341329606 | Rack Norma 3 - 29U 600x600 | 1492 mm
82341329608 | Rack Norma 3 - 29U 600x800 | 1492 mm
82341333606 | Rack Norma 3 - 33U 600x600 | 1670 mm
82341333608 | Rack Norma 3 - 33U 600x800 | 1670 mm
82341338606 | Rack Norma 3 - 38U 600x600 | 1892 mm
82341338608 | Rack Norma 3 - 38U 600x800 | 1892 mm
82341338610 | Rack Norma 3 - 38U 600x1000 | 1892 mm
82341338806 | Rack Norma 3 - 38U 800x600 | 1892 mm
82341338808 | Rack Norma 3 - 38U 800x800 | 1892 mm
82341338810 | Rack Norma 3 - 38U 800x1000 | 1892 mm
82341342606 | Rack Norma 3 - 42U 600x600 | 2070 mm
82341342608 | Rack Norma 3 - 42U 600x800 | 2070 mm
82341342610 | Rack Norma 3 - 42U 600x1000 | 2070 mm
82341342806 | Rack Norma 3 - 42U 800x600 | 2070 mm
82341342808 | Rack Norma 3 - 42U 800x800 | 2070 mm
82341342810 | Rack Norma 3 - 42U 800x1000 | 2070 mm
82341347606 | Rack Norma 3 - 47U 600x600 | 2292 mm
82341347608 | Rack Norma 3 - 47U 600x800 | 2292 mm
82341347610 | Rack Norma 3 - 47U 600x1000 | 2292 mm
82341347806 | Rack Norma 3 - 47U 800x600 | 2292 mm
82341347808 | Rack Norma 3 - 47U 800x800 | 2292 mm
82341347810 | Rack Norma 3 - 47U 800x1000 | 2292 mm
Rack de Pavimento NORMA 4: equipado com porta frontal dupla microperfurada, porta traseira dupla microperfurada, paineis laterais chapa microperfurada, rodas de alta carga, pés niveladores. Carga estática admissível 800 kg. Organizadores laterais com tampa articulada incluido nos armários de 800mm de largura.
82341442808 | Rack Norma 4 - 42U 800x800 | 2070 mm
82341442810 | Rack Norma 4 - 42U 800x1000 | 2070 mm
82341442812 | Rack Norma 4 - 42U 800x1200 | 2070 mm
82341447808 | Rack Norma 4 - 47U 800x800 | 2292 mm
82341447810 | Rack Norma 4 - 47U 800x1000 | 2292 mm
82341447812 | Rack Norma 4 - 47U 800x1200 | 2292 mm
Rack Mural CRUX 1: equipado com porta frontal com vidro temperado e fechadura, painéis laterais amovíveis, perfis frontrais e traseiros reguláveis em profundidade, teto equipado com pré-instalação de ventilação. Carga estática admissível 60 kg.
82321060604 | Rack Crux 1 - 6U 570x450mm | 370 mm
82321060606 | Rack Crux 1 - 6U 570x600mm | 370 mm
82321090604 | Rack Crux 1 - 9U 570x450mm | 500 mm
82321090606 | Rack Crux 1 - 9U 570x600mm | 500 mm
82321120604 | Rack Crux 1 - 12U 570x450mm | 635 mm
82321120606 | Rack Crux 1 - 12U 570x600mm | 635 mm
82321150604 | Rack Crux 1 - 15U 570x450mm | 770 mm
82321150606 | Rack Crux 1 - 15U 570x600mm | 770 mm
82321180604 | Rack Crux 1 - 18U 570x450mm | 900 mm
82321180606 | Rack Crux 1 - 18U 570x600mm | 900 mm
82321220604 | Rack Crux 1 - 22U 570x450mm | 1080 mm
82321220606 | Rack Crux 1 - 22U 570x600mm | 1080 mm